## Consumption Calculator
Material | Surface | Number of Layers | Unit | Consumption Rate
Pintura Aterciopelada | Smooth | 1 | kg/m² | 0.45
Velvet Paint | Smooth | 2 | kg/m² | 0.75
Velvet Paint | Rough | 1 | kg/m² | 0.5
Velvet Paint | Rough | 2 | kg/m² | 0.85
Pintura con Efecto Piedra | Smooth | 1 | kg/m² | 1.6
Stone Paint | Smooth | 2 | kg/m² | 2.1
Stone Paint | Rough | 1 | kg/m² | 1.8
Stone Paint | Rough | 2 | kg/m² | 2.4
Pintura con Efecto Granito | Smooth | 1 | kg/m² | 1.7
Granite Paint | Smooth | 2 | kg/m² | 2.2
Granite Paint | Rough | 1 | kg/m² | 1.9
Granite Paint | Rough | 2 | kg/m² | 2.5
Granito Líquido (Estándar) | Smooth | 1 | L/m² | 0.2
Liquid Granite (Standard) | Rough | 1 | L/m² | 0.3
Granito Líquido (Intensivo) | Smooth | 1 | L/m² | 0.3
Liquid Granite (Intensive) | Rough | 1 | L/m² | 0.4
Pegamento | Smooth | 1 | L/m² | 3.5
Adhesive | Rough | 1 | L/m² | 4.1
Primer | Smooth | 1 | L/m² | 0.15
Primer | Rough | 1 | L/m² | 0.2
Papelex | N/A | 1 | sheets/m² | 1.56
Ladriflex | N/A | 1 | pieces/m² | 50